## Hoja1
Corrientes de proceso
No | Descripción | Flujo (unidades) | Temperatura | Presión
1 | Agua destilada | N/A | N/A | N/A
2 | Agua destilada | N/A | N/A | N/A
3 | Oxígeno
4 | Hidrógeno
5 | Hidrógeno
Instrumentación
Código | Descripción | Entrada a proceso | Rango de medida | Fluido contacto | Señal | Alimentación
LHE-100 | Sensor nivel flotador o interruptor nivel | Roscado NPT 1/4", macho | N/A | Agua | Discreta 5-VDC | Alimentación 5VDC
LLE-101 | Sensor nivel flotador o interruptor nivel | Roscado NPT 1/4", macho | N/A | Agua
TT-100 | Sensor transmisor de temperatura | Roscado NPT 1/4", termoposo de 1 cm | de 0 a 100°c | Agua | Análoga de 0-5 VDC Análoga de 4-20mA | Alimentación 5VDC
AT-100 | Sensor de conductividad eléctrica | Roscado NPT 1/4", termoposo 1cm | 1 - 20 mS/cm | Agua | Análoga de 0-5 VDC Análoga de 4-20mA | Alimentación 5VDC
IE-100 | Sensor de corriente
VE-100 | Sensor de voltaje
FT-100 | Sensor de flujo de hidrógeno | Rosca hembra NPT 1/4" Hembra | 0-1000 mL/s | Hidrógeno | Análoga de 0-5 VDC Análoga de 4-20mA | Alimentación 5 -12 -24 VDC
Equipos finales de control
Código | Descripción | Entrada a proceso | Fluido contacto | Señal | Alimentación
CV 100 | Válvula solenoide | Rosca hembra NPT 1/2" Hembra | Agua - Presión EPM | discreta 24 VDC o 110 VAC | 110 VAC o 24 DC