## AEROGENERADOR
CANTIDADES AEROGENERADOR UPB | [5 empty] | Z1 | Z2 | Z3 A Z7 | ZR1 | ZR2 | ZR3
ITEM | ACTIVIDAD | UN | CANTIDAD | VR. UNIT | VR.PARCIAL
1 | CAPÍTULO 2. EXCAVACIONES Y BOTADA DE MATERIAL
1.1 | EXCAVACIÓN de material heterogéneo de 0.0 a 3.0 m para pilotes de fundaciones, bajo cualquier grado de humedad. Incluye el cargue, transporte interno y externo, botada de material proveniente de las excavaciones en los sitios donde lo indique la interventoría. | m3 | 1.87 |  | 0 |  | 0.784
1.2 | EXCAVACIÓN PARA PILAS DE 0.0 a 4.0 m (inclyuye vientos, winche, pila principal y placa contrapiso) en material heterogéneo y bajo cualquier grado de humedad, incluye: Bolas de roca de volumen inferior a 0.35 m3. Incluye construcción de anillos de revestimiento protección en concreto de f´c=21,0 MPa con espesor variable entre 0.12 y 0.08 metros y espesor medio 0.10m. El cargue, transporte y botada del material proveniente de la excavación se paga en botaderos oficiales o donde lo indique la interventoría o la apruebe y su medida será en sitio. | m3 | 4.4 |  | 0 |  | 2.9405
1.3 | EXCAVACIÓN PARA DADOS DE VIENTOS, WINCHE Y PILA PRINCIPAL 0.0 a 4.00 m. en material heterogéneo y bajo cualquier grado de humedad, incluye: Piedras hasta 0.35 m. Anillos de revestimiento en concreto de f´c=21,0 MPa con espesor de 10cm. El cargue, transporte y botada del material proveniente de la excavación se paga en botaderos oficiales o donde lo indique la interventoría o la apruebe y su medida será en sitio. | m3 | 6.9 |  | 0 |  | 2.9405
1.4 | EXCAVACIÓN PARA MANUAL O MECÁNICA PILOTES DE diámetro de 0.30 metros para una profundidad hasta 3.0 metros. en material heterogéneo y bajo cualquier grado de humedad. El cargue, transporte y botada del material proveniente de la excavación se paga en botaderos oficiales o donde lo indique la interventoría o la apruebe. Y SU MEDIDA SERA EN SITIO. | ml | 21 |  | 0 |  | 0.14137
1.5 | Cargue, transporte y botada de material de excavaciones, demoliciones o sobrante. Incluye cargue, transporte interno y externo, y botadero oficial o el sitio donde indique la interventoría por fuera de la obra. | m3 | 13.17 |  | 0
2 | CAPÍTULO 3. APLICACIÓN DE BASE GRANULAR
2.1 | SUMINISTRO, TRANSPORTE E INSTALACIÓN DE BASE GRANULAR , reacomodado con medios mecánicos y compactado al 95% mínimo del ensayo del proctor modificado según normas para la construcción de pavimentos del INVIAS. Incluye todo lo necesario para su correcta construcción y funcionamiento. Su medida será tomada en sitio ya compactado. El acero de refuerzo se paga en su ítem correspondiente. | m3 | 1.11 |  | 0 |  | 0.096
3 | CAPÍTULO 4. CONCRETO DE PILAS, PILOTES , DADOS, VIGAS Y PLACA DE PISO
Incluye el suministro de materiales, la preparación y el transporte y colocación del concreto, mano de obra, vibrado, protección, para estructuras de acuerdo con las diferentes dimensiones establecidas en los planos y diseños y todos los demás elementos necesarios para su correcto vaciado, incluye transporte interno.
3.1 | Suministro, transporte e instalación (STI) de concreto de f´c=21 MPa para placa de contrapiso, con un espesor de 0.05 m. Incluye; la nivelación y compactación del terreno | m2 | 0.66 |  | 0 |  | 2.64
3.2 | Suministro, transporte e instalación (STI) de concreto de f´c=14 MPa para solado, con un espesor de 0.05 m. Incluye; la nivelación y compactación del terreno | m3 | 0.13 |  | 0 |  | 2.3562
3.3 | Suministro, transporte e instalación (STI) de concreto de f´c=21.0 MPa para la construcción de PILOTES y PILA en concreto f´c=21 MPa. Incluye suministro, transporte y colocación de impermeabilizante integral tipo plastocrete DM o equivalente en dosificación de 230 ml por c/50 kgf de cemento más polifibra en proporción de 1,0 kg/m3 de concreto, mano de obra, vibrado, protección, para estructuras de acuerdo con las diferentes dimensiones establecidas | m3 | 1.27 |  | 0 |  | 0.18378
3.4 | Suministro, transporte e instalación (STI) de concreto de f´c=21.0 MPa para la construcción de DADOS en concreto f´c=21 MPa. Incluye suministro, transporte y colocación de impermeabilizante integral tipo plastocrete DM o equivalente en dosificación de 230 ml por c/50 kgf de cemento más polifibra en proporción de 1,0 kg/m3 de concreto, mano de obra, vibrado, protección, para estructuras de acuerdo con las diferentes dimensiones establecidas | m3 | 5.32 |  | 0 |  | 1.173
4 | CAPÍTULO 5 ACERO DE REFUERZO, PERNOS DE ANCAJE Y ELEMENTOS METÁLICOS
4.1 | Suministro, transporte, corte, figuración, colocación y amarre de refuerzo, malla electrosoldada. Debe cumplir la norma NTC 2289 ó ASTM 706. fy = 420 MPa. (4.200 Kg./cm²). | kg | 800 |  | 0
4.2 | Suministro, transporte e instalación de pernos diametro 7/8 in, longitud 1m y grado 5 para sistema de anclaje de estructura (Incluye tuercas). | und | 14 |  | 0 |  | 362.5509
4.3 | Suministro, transporte e instalación de pernos diametro 3/4 in, longitud 0,5m y grado 5 para sistema de anclaje de estructura (Incluye tuercas). | und | 4 |  | 0
4.4 | Suministro, transporte e instalación de pernos diametro 3/4 in, longitud 1m y grado 5 para sistema de anclaje de estructura. Incluye tuercas. | und | 4 |  | 0 |  | 48.36
4.5 | Suministro, transporte e instalación de pernos diametro 1/8in, longitud 0,2m y grado 5 para sistema de anclaje de estructura. Incluye tuercas. | und | 4 |  | 0
| SUBTOTAL COSTOS DIRECTOS |  |  |  | 0
| AIU (%) |  |  |  | 0
IVA SOBRE UTILIDADES
| TOTAL ACTIVIDADES |  |  |  | 0

## ACTIVIDADES DISEÑO
ACTIVIDAD | ESPECIFICACIONES DE MATERIALES
Verificar con el ingeniero de suelos que realizó el estudio de suelos los parámetros utilizados referentes a la calidad del suelo, la ubicación y la profundidad del estrato resistente. | Concreto para anillos de confinamiento de la excavación de las pilas, fuste pilas y pilotes: f'c = 21.0 MPa (3000 PSI)
Informar al ingeniero calculista que diseñó las cimentaciones sobre las recomendaciones que brinde el ingeniero de suelos para que el calculista realice los ajustes necesarios al diseño por modificaciones en las condiciones del subsuelo | Concreto para dados de anclaje, vigas de fundación y losa de contrapiso: f'c = 21.0 MPa (3000 PSI)
construir los cimientos para la base sobre la que va instalado el poste del aerogenerador de acuerdo a las especificaciones técnicas reportadas en el anexo 1 (se debe construir una pila corta de 1,0 metro de diámetro y una profundidad de 4,0 metros) | Concreto para soldados de protección: f'c = 14.0 MPa (2000 PSI)
Construir los cimientos para los vientos del aerogenerador de acuerdo a las especificaciones técnicas reportadas en el anexo 1 (para cada viento se debe construir un pilote pre-excavado de diámetro 0.30 metros y una profundidad de 3,0 metros. En la parte superior se debe instalar un dado de anclaje de 0.60X0.60 metros y espesor 0.40 metros) | Refuerzos (barras corrugadas de diámetro 1/4 de pulgada o mayor): fy = 420.0 MPa (60000 PSI)
Construir los cimientos para el soporte del winche de acuerdo a las especificaciones técnicas reportadas en el anexo 1 (se debe construir un pilote pre-excavado de diámetro 0.30 metros y una profundidad de 3.0 metros y en la parte superior un dado de anclaje de 0.90X0.90 metros y espesor 0.50 metros) | Refuerzos (mallas electrosoldadas): fy = 420.0 MPa (60000 PSI)
Construir la cimentación para la caseta donde se almacenarán los equipos de acuerdo a las especificaciones técnicas reportadas en el anexo 1. Se debe construir una loza maciza de espesor 0.10 metros soportada por una viga perimetral VF-1(0.40X0.30 metros) y 4 pilotes de control pre-excavados de diámetro 0.30 metros y profundidad 3 metros. En la ejecución de la profundización de la caseta se debe proceder retirando el material superficial de la terraza de implantación hasta una profundidad de 0.60 metros. Durante el proceso de excavación se debe protefer la superificie de la terraza para evitar alterar las condiciones de humedad del suelo para lo cual se recomienda el uso de una cubierta plástica para evitar remoldeo del suelo. La placa de contrapiso o de fundación se encuentra apoyada sobre un reemplazo o relleno estructural de espesor e=0.50 metros compuesto por material granular tipo base compactado al 95% del proctor modificado. Para la ejecución de las fundaciones de la caseta se debe proceder a retirar la capa orgánica superficial conformando una caja en el terreno cuya área en planta equivalga al área de la terraza de proyección de la losa, según el diselo de la losa de fundación. Sobre el área excavada se debe proceder a compactar la superficie del terreno mediante el uso de un vibro-compactador realizando mínimo 10 pasadas a toda el área en cada dirección. En caso de encontrar colchones de material orgánico o muy blando se debe proceder a reemplazarlos por material de sub-base compactada. | Deben realizarse ensayos sobre muestras representativas de los materiales de construcción cumpliendo las siguientes normas: - El refuerzo corrugado debe cumplir la norma NTC 248 - La malla electrosoldada con alambre corrugado debe cumplir la norma NTC2310 - Los agregados para concreto deben cumplir la norma NTC 174. - La elaboración y curado de especímenes de concreto deben cumplir la norma NTC 550 - El ensayo de resistencia a la compresión de cilindros de concreto debe cumplir la norma NTC 673 - El concreto premezclado debe cumplir la noma NTC 3318 - Deben tomarse muestras para ensayos de resistencia del concreto al menos:1 muestra al día, 1 muestra por cada 40 m3 de concreto vaciado, 1 muestra por cada 200 m2 de área de losas o muros, 1 muestra de concreto de columnas por piso, 1 muestra por cada tipo de mezcla. La muestra consta de 6 (seis) cilindros (dos para fallar a los 7 días y dos para falalar a los 28 días).
Aplicar un relleno con material tipo base granular en capas de espesor 0.50 metros, realizado en capas de espesor inferior a 0.15 metros y verificar que se obtenga una compactación equivalente al 95% del proctor modificado. Es necesario verificar el nivel de compactación de cada capa. Ejecutar la excavación planificada de los pilotes P1 de diámetro 0.30 metros y profundidad 3.0 metros, según especificaciones de diseño. Luego armar el refuerzo de los pilotes y se vacia concreto hasta un nivel de -0.40 metros. Una vez vaciado el concreto de los pilotes, realizar la excavación para conformar los cajones de las vigas de fundación VF-1(0.40X0.30 metros). Sobre el reemplazo estructural y la excavación de las vigas de fundación, aplicar un solado con mortero de espesor 0.50 metros y de resistencia f'c=14.0 MPa. Posteriormente ejecutar el armado del acero de refuerzo de las vigas de fundación VF-1(0.40X0.30 metros) y de la losa o placa de contrapiso de espesor 0.10 metros y disponer de separadores tipo "panelitas" de concreto que garanticen el recubrimiento del refuerzo.
Realizar el trazado y disposición de tuberías para las redes de acueducto, alcantarillado, energía, gas, entre otras, previniendo que en el cruce de las tuberías con las vigas de fundición quede una camisa con una holgura de mínimo 2.0 centímetros. Los pases de las tuberías deben quedar en el tercio central de la altura de la sección de las vigas de fundación y no pueden tener una dimensión mayor que un quinto (1/5) de la altura de la viga de fundación. Colocar el refuerzo adicional según diseño para los pases de las tuberías. Finalmente instalar los elementos de anclaje de la caseta a la losa y posteriormente al vaciado del concreto según especificaciones técnicas. | Propiedades del suelo Módulo de reacción horizontal del suelo: variable en profundidad (Ver estudio de suelos) Nivel de desplante respecto al nivel actual: 4.00 metros pilas y 3.00 metros pilotes. El Perfil de suelo es: capacidad admisible por punta de las pilas: 13.0 Toneladas Capacidad admisible de los pilotes: 3.90 Toneladas
Construir la pila de fundación del poste de acuerdo a las especificaciones técnicas reportadas en el anexo 1. Ejecutar el retiro del material vegetal superficial de diámetro de 1.20 metros. Ejecutar la excavación de diámetro 1.20 metros hasta una profundidad de 1.0 metro. La excavación es trapezoidal de 0.12 metros de espesor en la base y de 0.08 metros en la superficie, según especificaciones de diseño. Proteger la excavación manual de la pila mediante un vaciado de una camisa de concreto de espesor variable de 0,08 metros en la parte superior y 0.12 metros en la base inferior (en promedio 0.10 metros) con resistencia f'c=21.0 MPa, según diseño. | Nota: Todo lo relativo a la construcción debe estar acorde con lo estipulado en el reglamento colombiano de construcción sismo resistente NSR-10. Ley 400 de agosto 19 de 1997 y sus decretos reglamentarios.
Informar al ingeniero de suelos el proceso de excavación de las pilas para la revisión y aprobación de la profundidad de desplante de las mismas a 4.0 metros. En el nivel inferior de la pila vaciar un solado de protección y espesor de 0.05 metros y f'c=14.0 MPa.
En caso de encontrarse aspectos que difieran de las condiciones estimadas del subsuelo o del diseño estructural, se deberá informar oportunamente a los ingenieros de suelos y calculista para que realicen las evaluaciones y ajustes pertinentes en caso de ser necesario.
Llevar un registro fotográfico del proceso de excavación de cada pila y hacer seguimiento a cada metro (1.0), el cual se debe remitir al ingeniero de suelos para su evaluación. Disponer una canasta de la pila sobre la excavación aprovada, debidamente armada en toda su longitud y se debe dejar embebidos y debidamente asegurados los anclajes del poste según diseño. Se deben fabricar dichos anclajes. Posteriormente, realizar el vaciado del concreto de la pila en toda su longitud en un único vaciado.
Ejecutar los pilotes de acuerdo a las especificaciones técnicas reportadas en el anexo 1. Una vez marcado el sitio de ubicación de cada pilote, excavar el dado o cabezorte con sección 0.60X0.60X0.40 metros para los vientos y 0.90X0.90X0.50 metros para el winche. Proceder a la excavación con palahoyadora (¡si se realiza con equipo, no se realiza previamente la excavacion del dado, la cual se debe hacer después de vaciado el concreto del pilote!) garantizando un diámetro de excavación de 0.30 metros, hasta alcanzar una profundidad de 3.0 metros.
Informar al ingeniero de suelos para su revisión y aprobación de la profundidad de desplante de los mismos.
En caso de encontrarse aspectos que difieran de las condiciones estimadas del subsuelo o del diseño estructural, se deberá informar oportunamente a los ingenieros de suelos y calculista para que realicen las evaluaciones y ajustes pertinentes en caso de ser necesario.
Llevar un registro fotográfico del proceso de excavación de cada pilote y hacer seguimiento a cada metro (1.0), el cual se debe remitir al ingeniero de suelos para su evaluación. Disponer una canasta de la pilote debidamente armada en toda su longitud y se procede al vaciado del concreto que se realiza en un solo tramo hasta el nivel inferior del cabezote o dado, disponiendo separadores tipo "panelitas" de concreto que garanticen el recubrimiento del refuerzo.
Realizar el armado del acero de refuerzo del dado dejando embebidos los pernos de anclaje de cada sistema de viento o winche según diseño Se deben proveer dichos pernos. Proceder al vaciado del concreto del cabezote o dado de los vientos y el winche.
Durante el proceso de armado de las vigas de fundación, tener especial cuidado para dejar en su punto exacto las barras de refuerzo, dovelas y pernos de anclaje para la caseta. No se permite doblar el refuerzo tipo dovela, barras verticales o pernos de los muros a la altura de la fundación y cuando por alguna razón queden por fuera del espesor del muro, se recomienda conservar las barras enderezadas y aplicar anclajes estructurales con fijaciones epóxicas de curado rápido tipo HILTI HIT-RE500 o equivalente con barras de igual diámetro. La longitud de anclaje mínima será la especificada por el proveedor (se deberán hacer ensayos de extracción en otros elementos para verificar que se alcanza la fluencia en el acero sin dañar el concreto), lo anterior solo aplica para elementos NO estructurales.
Antes del vaciado del concreto se debe presentar para aprobación de la interventoría el diseño de mezcla del concreto paral los diferentes elementos. Para el control de humedades en la losa de contrapiso y corrosión del acero de refuerzo de la losa de contrapiso, vigas, dados y pilotes que quedan expuestos al contacto con el agua o humedad y en contacto con el suelo se recomienda: Que el concreto posea una adición de polifibra en proporción de 1.0 Kgf por m^3 de concreto. Que el concreto posea una adición de un impermeabilizante integral tipo plastocrete DM o equivalente en dosificación de 230 ml por cada 50 Kg de cemento. Garantizar una baja relación agua-cemento de la mezcla y un buen curado mediante la inundación de la losa durante un tiempo mínimo de tres (3) días
Cuando por proceso constructivo sea necesario suspender el vaciado del concreto y el posetrior vaciado tarde menos de 24 horas, se recomienda: una hora después de terminado el vaciado proceder a limpiar la superficie del concreto con agua a presión o hidrolavadora, buscando que quede una superficie rugosa con el agregado expuesto y posteriormente reazliar el nuevo vaciado sobre dicha superficie garantizando una buena concentración de material cementante en la superficie de contacto.
Cuando por proceso constructivo sea necesario suspender un vaciado por más de 24 horas, se recomienda dar el siguiente tratamiento para evitar la conformación de una junta de construcción: Una hora después de terminado el primer vaciado aplicar agua a presión para conformar una superficie rugosa. En caso de que no sea posible, antes de proceder con el segundo vaciado se deberá picar con cincel dispuesto de manera inclinada a la superficie a escarificar y limpiar con cepillo de alambre, lavar con hidrolavadora y posteriormente se aplica un epóxico de curado lento para unión de concretos tipo Sikadur 32 primer o equivalente.
Cuando por proceso constructivo se identifique la presencia de hormigoneos en el concreto, se debe proceder a su reparación inmediatea mediante el uso de concretos especiales tipo Sika Concrelisto, Sika Grout 212 o equivalente. No se permite el uso de morteros preparados en obra.
Cargue, transporte y botada de material de excavaciones, demoliciones Y sobranteS. Incluye cargue, transporte interno y externo, y botadero oficial o el sitio donde indique la interventoría por fuera de la obra.
OTRAS CONDICIONES GENERALES
Durante la ejecución del proyecto se debe garantizar la participación directa de un profesional especializado en el área de estructuras, que revise que el proceso constructivo implementado para el proyecto se encuentre acorde con la concepción de los diseños y realice las recomendaciones necesarias para cumplir con el mismo.
El profesional encargado de la construcción deberá tener en cuenta en el desarrollo del proceso constructivo, los requerimientos del reglamenteo NSR-10. No se deben tomar medidas en planos.
Cualquier modificiación en especificaciones, detalles de refuerzo, dimensiones y demás condiciones del diseño estructural, será responsabilidad de quien la ordene y la ejecute.
La longitud de la varilla incluye la longitud del gancho. Donde se especifique gancho y no exista medida, se usará gancho estándar.
En todos los extremos o remates finales del refuerzo longitudinal de vigas, columnas, muros, dovelas de muros en mapostería y en general de todos los elementos de la estructura deben llevar gancho estándar a menos que se encuentre especificado en planos una longitud diferente del gancho en los planos.
No se permite soldar el refuerzo
Se deben colocar estribos de figuración o constructivos, cuando no se indiquen y sean requeridos en obra.
Todas las medidas están en metros a menos que se indique otra unidad.
El lleno para conformar la pendiente de la losa de cubierta debe realizarse con un concreto liviano el cual debe contener inclusiones de aire par lograra densidades inferiores a 1200Kgf/m3.